## Tabelle1
Designator/Reference	Values	Housing	Classification	Part Number	Comment
U1			ESP-8266 based module	WEMOS D1 mini
C1	1nF – 100 nF, min. 10V	THT, pitch 2,5mm, foil/disk	Capacitor
R19	None	None	None	None	Contact Area for Analog-Input
C2, C3	100µF, 10V	THT, axial, length 10,5mm, diameter 6mm
D10	If=200mA, Vf=650mV	THT, DO-35 (diameter of pins <0.6mm)	Schottky Diode	BAT42, BAT86 or simular
SW1A	>10V, >0,5A, 1P2T 3Pin	THT, pitch 2,5mm, diameter of Pins 0,5mm	Micro Slide Switch
P1	2pin	THT, pitch 2,54mm	header or cable
P4	2pin	THT, pitch 2,54mm	male header
P5	3pin	THT, pitch 2,54mm	male header
P2, P3	8pin	THT, pitch 2,54mm	female header
R7	0ohm, ¼ watts	THT	Resistor		Value fits most low current-LEDs
D3		LED Housing, diameter 5mm	LED	PL9823-5mm	Caution! PL9823-8mm has a different pin-out

Battery Pack	3x AAA(Mignon)